## Infrastruktúra fejlesztés
Költségvetés
Vértesszőlős megjelenését javító infrastruktúra-fejlesztések
Létesítmények
1 | Múzeum és Ady E. utcákban parkolóépítés
2 | 061/1 hrsz-ú területen sétány és környezetének rendezése
Ssz.: | Tételszám, tételkiírás |  | Egységre jutó (HUF) |  | A tétel ára összesen (HUF) |  | Mennyiség
|  |  | Anyag | Munkadíj | Anyag | Munkadíj | létesítményenként
1 | 21-001-0014302
Füvesítés
sík felületen talaj-előkészítéssel,
....dkg/m2-.....minőségű fűmagkeverékkel
KITE PÁZSIT fűmagkeverék, 40-50 dkg/10 m2
| 321 | 10 m2 |  |  | 0 | 0
1 | 295/10 | [5 empty] | 29
2 | 2440/10 | [5 empty] | 292
485/10
2 | 21-003-0014710
Munkaárok földkiemelése közművesített területen,kézi erővel,
bármely konzisztenciájú talajban, dúcolás nélkül,
2,0 m˛ szelvényig,
III. talajosztály
| 29 | m3 |  |  | 0 | 0
1 | 61*0,4*0,8 | [5 empty] | 20
2 | 12,5*0,7*1 | [5 empty] | 9
3 | 21-004-0015433
Humuszterítés 20 cm vastagságig gépi erővel, kiegészítő kézi munkával
vízszintes felületen 50 m-ig
| 3220 | m2 |  |  | 0 | 0
1 | 295 | [5 empty] | 295
2 | 2440 | [5 empty] | 2925
485
4 | 21-004-0015680
Tükörkészítés tömörítés nélkül,
tört vonalú felületen (folyóka szegély részére)
gépi erővelkiegészítő kézi munkával
talajosztály: I-IV.
| 902 | m2 |  |  | 0 | 0
1 | (31,5*3,5*2+27,5*2,3+21,5*2,3+2*2,5*2) | [5 empty] | 343
2 | ((64,7-4)*2+3*3*3,14) | [5 empty] | 559
109,3*3+4*17,5+6*2
5 | 21-006-0015865
Bevágási szelvény bővítése 3,00 m-nél kisebbvastagságban, földkitermeléssel, töltés- vagydepóniaképzéssel, tömörítés nélkül,
I-IV. oszt.talajban, gépi erővel,
szállítással, 20,0 m-ig
| 289 | m3 |  |  | 0 | 0
1 | (31,5*3,5*2+27,5*2,3+21,5*2,3+2*2,5*2)*0,5 | [5 empty] | 172
2 | ((64,7-4)*2+3*3*3,14)*0,4 | [5 empty] | 117
(7*3+29*3+4*17,5+6*2)*0,3
6 | 21-007-1729494
Nagytömegű földmunka
Tereprendezés jellegű földművek létesítése,
kitermeléssel, terítéssel, gépi erővel
szállítással 50-200m között
| 366 | m3 |  |  | 0 | 0
1 | 0 | [5 empty] | 0
2 | 2440*0,15 | [5 empty] | 366
7 | 21-008-0016246
Tömörítés bármely tömörítési osztálybangépi erővel,
kis felületen,
tömörségi fok: 95%
| 68 | m3 |  |  | 0 | 0
1 | (31,5*3,5*2+27,5*2,3+21,5*2,3+2*2,5*2)*0,1 | [5 empty] | 34
2 | ((64,7-4)*2+3*3*3,14)*0,1 | [5 empty] | 34
(7*3+29*3+4*17,5+6*2)*0,1
8 | 21-008-0016263
Simító hengerlésa földmű (tükör és padka) felületén,
gépi erővel,
3,0 m szélességig
| 902 | m2 |  |  | 0 | 0
1 | (31,5*3,5*2+27,5*2,3+21,5*2,3+2*2,5*2) | [5 empty] | 343
2 | ((64,7-4)*2+3*3*3,14) | [5 empty] | 559
109,3*3+4*17,5+6*2
9 | 21-011-0016406
Fejtett föld felrakása szállítóeszközre,
géppel,
talajosztály I-IV.
| 289 | m3 |  |  | 0 | 0
1 | (31,5*3,5*2+27,5*2,3+21,5*2,3+2*2,5*2)*0,5 | [5 empty] | 172
2 | ((64,7-4)*2+3*3*3,14)*0,4 | [5 empty] | 117
(7*3+29*3+4*17,5+6*2)*0,3
10 | 21-011-0016745
Építési törmelék konténeres elszállítása, lerakása,lerakóhelyi díjjal,
3,0 mł-es konténerbe
| 1 | db |  |  | 0 | 0
1 | 0 | [5 empty] | 0
2 | 0 | [5 empty] | 1
23*3*0,05/3
11 | 23-003-0024311
Beton- és vasbetonalapok
Beton- és vasbeton készítése,helyszínen kevert,
.....minőségű betonból, sávalap
C16/20 - XN(H) képlékeny kavicsbeton keverék CEM 32,5 pc. Dçmax = 16 mm, m = 6,6 finomsági modulussal
| 28 | m3 |  |  | 0 | 0
1 | 61*0,4*0,8 | [5 empty] | 19
2 | 12,5*0,7*1 | [5 empty] | 9
12 | 33-001-0091702
Teherhordó és kitöltő falazat készítése,
természetes anyagú termékekből,
nyersen maradó felülettel,
terméskőből,
falazó, cementes mészhabarcsba falazva
Terméskő 0-300 kg Uzsa,M 1 (Hf10-mc) falazó, cementes mészhabarcs
| 18 | m3 |  |  | 0 | 0
1 | 61*0,35*0,5 | [5 empty] | 11
2 | (2,5+10)*0,6*0,9 | [5 empty] | 7
13 | 53-001-0601496
Egyoldalon tokos műanyag csatornacső
beépítése földárokba, gumigyűrűs kötéssel
KGEM 200*4,5mm
| 4 | m |  |  | 0 | 0
1 | 4 | [5 empty] | 4
2 | 0 | [5 empty] | 0
14 | 53-006-0617840
Akna vagy akna jellegű műtárgy építése,monolit vasbetonból vagy betonból,
akna- vagy műtárgybeton készítése
C16/20 - X0v(H) kissé képlékeny kavicsbeton keverék CEM 32,5 pc. Dçmax = 16 mm, m = 5,7 finomsági modulussal
| 2 | m3 |  |  | 0 | 0
1 | 2 | [5 empty] | 2
2 | 0 | [5 empty] | 0
15 | 53-007-0618924
Öntöttvas víznyelőrács elhelyezése,cementhabarcs rögzítéssel,
négyzetalakú kivitel
48/48 cm méretű
Öntöttvas víznyelőrács ÁSZ 674, 470 mmHvz 110, vízzáró cementhabarcs
| 2 | db |  |  | 0 | 0
1 | 2 | [5 empty] | 2
2 | 0 | [5 empty] | 0
16 | 61-001-0674714
Makadám rendszerű útpálya és mechanikai
stabilizáció bontása
| 12 | m3 |  |  | 0 | 0
1 | 0 | [5 empty] | 0
2 | 0 | [5 empty] | 12
50*1,2*0,2
17 | 61-001-0674726
Útalapbeton, valamint hidraulikus kötőanyaggalvagy bitumennel stabilizált rétegek bontása,
kézi erővel, légkalapáccsal,4 m˛-nél kisebb foltokban
| 3 | m3 |  |  | 0 | 0
1 | 0 | [5 empty] | 0
2 | 0 | [5 empty] | 3
23*3*0,05
18 | 61-004-0675351
Szórt alap készítése, egy rétegben,
15-25 cm vastagságban, 4 cm hézagkitöltéssel,zúzottkőből vagy kohósalakkőből
Zúzottkő NZ 55/100, Uzsa
| 92 | m3 |  |  | 0 | 0
1 | (31,5*3,5*2+27,5*2,3+21,5*2,3+2*2,5*2)*0,15 | [5 empty] | 51
2 | ((64,7-4)*2+3*3*3,14)*0,1 | [5 empty] | 41
(7*3+29*3+4*17,5+6*2)*0,1+51*3*0,05
19 | 61-005-0675396
Beton burkolatalap készítése, 6-30 cm vastagságban,permetezett védőréteggel utókezelve,
2,00 m sávszélességig
C8/10 - XN(H) földnedves kavicsbeton keverék CEM 32,5 pc. Dçmax = 16 mm, m = 6,2 finomsági modulussal
| 119 | m3 |  |  | 0 | 0
1 | (31,5*3,5*2+27,5*2,3+21,5*2,3+2*2,5*2)*0,2 | [5 empty] | 68
2 | ((64,7-4)*2+3*3*3,14)*0,15 | [5 empty] | 51
(7*3+29*3+4*17,5+6*2)*0,15
20 | 62-001-0677290
Szegélyek bontása betongerendával együtt
| 7 | m |  |  | 0 | 0
1 | 0 | [5 empty] | 0
2 | 7 | [5 empty] | 7
21 | 62-002-0677495
Kiemelt szegély készítése, alapárok kiemelésével,beton alapgerendával és megtámasztással,hézagolással,
előregyártott szegélykőből,
25 cm hosszú elemekből
LEIER Quartz kiemelt kopóréteges útszegélykő, szürke, 24x15/12x30 cmC12/15 - XN(H) földnedves kavicsbeton keverék CEM 32,5 pc. Dçmax = 16 mm, m = 6,3 finomsági modulussal
| 149 | m |  |  | 0 | 0
1 | (31,5+4*2)*2+27,5+2*2+21,5+2*2 | [5 empty] | 136
2 | 7+6 | [5 empty] | 13
22 | 62-002-0678076
Egyéb használatos szegélykövek, útszegélyek készítése,alapárok kiemelése nélkül, betonhézagolással,
100 cm hosszú elemekből
SEMMELROCK kerti szegély 100x25x5 cm, szürke
| 360 | m |  |  | 0 | 0
1 | 2*4+2,5*4 | [5 empty] | 18
2 | 53+51+9+14 | [5 empty] | 342
111+104
23 | 62-003-0681631
Térburkolat készítése rendszerkövekből 6 cm-es vastagsággal,
10x20x6; 20x20x6; 30x20x6; 30x30x6; 40x40x6 cm-es méretekben
SEMMELROCK Citytop 10x20x6 cm, szürke
| 869 | m2 |  |  | 0 | 0
1 | 31,5*3,5*2+27,5*2,3+21,5*2,3+2*2,5*2-33 | [5 empty] | 310
2 | (64,7-4)*2+3*3*3,14 | [5 empty] | 559
109,3*3+4*17,5+6*2
24 | 62-003-0681655
Térburkolat készítése rendszerkövekből 6 cm-es vastagsággal,
10x20x6; 20x20x6; 30x20x6; 30x30x6; 40x40x6 cm-es méretekben
SEMMELROCK Citytop 10x20x6 cm, vörös
| 33 | m2 |  |  | 0 | 0
1 | 33 | [5 empty] | 33
2 | 0 | [5 empty] | 0
25 | 91-001-1179422
Gödörásás egyedi növényültetéshez,
kézi erővel, ásóval,
60 cm x 60 cm x 60 cm méretig,
laza talajon, talajosztály: I-II.
| 22 | db |  |  | 0 | 0
1 | 0 | [5 empty] | 0
2 | 17 | [5 empty] | 22
5
26 | 91-003-2226625
Növények szabadföldi telepítése gödör- vagy árokásás nélkül(külön tételben 91-001-4),
lombhullató fák,
szoliterként
egy karóval,
gégecsővel,
Nagylevelű hárs
| 2 | db |  |  | 0 | 0
1 | 0 | [5 empty] | 0
2 | 2 | [5 empty] | 2
27 | 91-003-2228952
Növények szabadföldi telepítése gödör- vagy árokásás nélkül(külön tételben 91-001-4),
lombhullató fák,
szoliterként
egy karóval,
gégecsővel,
szervestrágyázással
Quercus robur - Kocsányos tölgy
| 20 | db |  |  | 0 | 0
1 | 0 | [5 empty] | 0
2 | 15 | [5 empty] | 20
5
28 | 92-Árajánlatos
Kerti fém építmények telepítése
kerti bútorok,
rögzített kivitelben,
padok
Városszépítő Kft-Megálló pad
| 7 | db |  |  | 0 | 0
1 | 0 | [5 empty] | 0
2 | 4 | [5 empty] | 7
3
29 | 92-Árajánlatos
Kerti fém építmények telepítése
kerti bútorok,
rögzített kivitelben,
hulladékgyűjtő
Városszépítő Kft-Tiszántúli hulladékgyűjtő
| 3 | db |  |  | 0 | 0
1 | 0 | [5 empty] | 0
2 | 2 | [5 empty] | 3
1
30 | 92-Árajánlatos
Kerti fém építmények telepítése
kerti bútorok,
rögzített kivitelben,
kerékpártároló
Városszépítő Kft-Barcsi 4-es
| 2 | db |  |  | 0 | 0
1 | 0 | [5 empty] | 0
2 | 2 | [5 empty] | 2
31 | 92-Árajánlatos
Kerti fém építmények telepítése
Információs tábla
Városszépítő Kft-Hirdető I-es
| 1 | db |  |  | 0 | 0
1 | 0 | [5 empty] | 0
2 | 1 | [5 empty] | 1
32 | 92-Árajánlatos
Kerti fém építmények telepítése
kerti bútorok,
rögzített kivitelben,
asztal
Városszépítő Kft-Megálló asztal
| 2 | db |  |  | 0 | 0
1 | 0 | [5 empty] | 0
2 | 2 | [5 empty] | 2
| Összesen: |  |  |  | 0 | 0
| Az építmény költsége: |  |  |  | 0
| ÁFA 27% |  |  |  | 0
| A munka ára: |  |  |  | 0